## Ave
Test_Number | Campaign | Fuel | Fire_Size_kW | Fuel_Flow_Time_s | Spark_Location | Opening | Spray_Time | Event | T_0_C | T_1_C | T_2_C | T_3_C | T_4_C | T_5_C | T_6_C | T_7_C | T_8_C | T_9_C | T_10_C | T_12_C | T_13_C | HFG_Ext_kW.m-2 | HFG_Floor_kW.m-2 | Pressure_psi | Phi_G_Up | Phi_G_Down | Phi_L_Up | Phi_L_Down | X_O2_Up_% | X_O2_Down_% | X_CO_Up_% | X_CO_Down_% | X_CO2_Up_% | X_CO2_Down_% | X_Fuel_Wet_Up_% | X_O2_Wet_Up_% | X_CO2_Wet_Up_% | X_CO_Wet_Up_% | X_H2O_Wet_Up_% | X_N2_Wet_Up_% | X_Fuel_Wet_Down_% | X_O2_Wet_Down_% | X_CO2_Wet_Down_% | X_CO_Wet_Down_% | X_H2O_Wet_Down_% | X_N2_Wet_Down_%
Initial | Propane | 25 | 210 | [5 empty] | 249.64 | 235.4133 | 218.1 | 186.22 | 272.2967 | 188.4367 | 293.8733 | 201.0067 | 35.5333 | 30.5667 | 19.2767 | 87.6433 | 86.5633 | 0.076667 | 2.9933 | -1.3033 | 1.4 | 1.4467 | 3.1067 | 3.5133 | 3.6437 | 4.2077 | 1.4267 | 1.1907 | 9.593 | 9.2337 | 0.0425 | 0.0338 | 0.082867 | 0.0122 | 0.1451 | 0.70197 | 0.055633 | 0.037333 | 0.080767 | 0.0104 | 0.13837 | 0.69433
Local (Low) | Propane | 25 | 210 | [5 empty] | 243.52 | 232.85 | 219.18 | 197.95 | 272.86 | 201.89 | 295.69 | 211.27 | 35.97 | 29.45 | 23.8 | 127.95 | 113.02 | 0.02 | 3.09 | -2.12 | 0.96 | 1.33 | 1.14 | 1.89 | 7.517 | 7.765 | 1.082 | 0.799 | 7.713 | 7.123 | 0.02 | 0.0758 | 0.0647 | 0.0091 | 0.1092 | 0.733 | 0.0564 | 0.0789 | 0.0605 | 0.0067 | 0.0986 | 0.7078
Local (Mid) | Propane | 25 | 210 | [5 empty] | 234.7667 | 222.96 | 207.3267 | 183.28 | 261.5233 | 185.0133 | 281.68 | 205.1467 | 34.4133 | 29.56 | 24.8133 | 122.7933 | 133.4867 | 0.016667 | 2.7333 | -2.05 | 1.16 | 1.4533 | 1.8333 | 2.9633 | 6.453 | 5.621 | 1.145 | 0.98067 | 8.3713 | 8.4823 | 0.0421 | 0.062133 | 0.072 | 0.0097667 | 0.12247 | 0.73 | 0.051833 | 0.0553 | 0.072833 | 0.0083667 | 0.1216 | 0.70333
In-flame | Propane | 25 | 210 | [5 empty] | 234.8983 | 221.7567 | 206.0267 | 176.6033 | 263.2483 | 178.735 | 279.5383 | 189.92 | 25.685 | 22.1383 | 19.9133 | 654.9783 |  | 1032.09 | 2.31 | -0.17833 | 1.4333 | 2.71 | 2.3667 | 2.8883 | 7.142 | 12.3303 | 0.86033 | 0.5035 | 7.7463 | 4.327 | 0.0528 | 0.066383 | 0.06835 | 0.0075167 | 0.11258 | 0.71325 | 0.0421 | 0.1316 | 0.035733 | 0.00325 | 0.054883 | 0.73535
Initial | Propane | 25 | 240 | [5 empty] | 231.383 | 221.943 | 209.575 | 189.651 | 258.072 | 196.902 | 273.074 | 205.87 | 36.535 | 30.369 | 21.352 | 84.739 | 90.093 | 0.051 | 3.091 | 0.481 | 1.227 | 1.344 | 2.526 | 2.609 | 4.1591 | 5.3439 | 1.4135 | 1.1405 | 9.2868 | 8.5731 | 0.04179 | 0.03737 | 0.08076 | 0.01243 | 0.14188 | 0.70339 | 0.05029 | 0.04845 | 0.07546 | 0.01009 | 0.12879 | 0.70164
Local (Low) | Propane | 25 | 240
Local (Mid) | Propane | 25 | 240 | [5 empty] | 220.56 | 206.47 | 188.42 | 158.81 | 246.26 | 164.82 | 263.72 | 176.6 | 25.43 | 21.94 | 21.52 | 22.37 | 125.66 | 0 | 2.32 | -3.47 | 1.09 | 1.45 | 1.29 | 2.6 | 5.276 | 5.309 | 1.099 | 0.979 | 8.76 | 8.776 | 0.0428 | 0.0503 | 0.0759 | 0.0094 | 0.1282 | 0.708 | 0.0504 | 0.0526 | 0.0746 | 0.0083 | 0.1242 | 0.7037
In-flame | Propane | 25 | 240 | [5 empty] | 215.66 | 207.27 | 195.15 | 179.26 | 246.33 | 189.18 | 258.53 | 196.14 | 32.39 | 25.4 | 24.77 | 261.72 |  | 1032.09 | 2.09 | 0.61 | 2.25 | 1.05 | 4.7 | 0.46 | 7.006 | 14.496 | 1.141 | 0.47 | 7.562 | 3.532 | 0.0573 | 0.0667 | 0.0649 | 0.0096 | 0.1104 | 0.702 | 0.0247 | 0.1424 | 0.0311 | 0.0041 | 0.0492 | 0.7508
Initial | Propane | 25 | 270 | [5 empty] | 197.7736 | 191.7609 | 181.7882 | 169.1845 | 226.9409 | 180.2691 | 236.3436 | 187.5218 | 34.6318 | 29.6545 | 21.0709 | 87.1464 | 90.56 | 0.043636 | 2.2245 | 0.82545 | 1.1745 | 1.2727 | 2.1127 | 2.1573 | 4.9736 | 6.2555 | 1.2868 | 1.0387 | 8.874 | 8.1383 | 0.0406 | 0.045309 | 0.077473 | 0.011191 | 0.1342 | 0.70721 | 0.045345 | 0.056736 | 0.072145 | 0.0091909 | 0.12175 | 0.70811
Local (Low) | Propane | 25 | 270 | [5 empty] | 160.115 | 154.13 | 146.115 | 132.715 | 194.235 | 147.195 | 196.69 | 153.64 | 27.92 | 24.26 | 25.615 | 132.2 | 118.2 | -0.015 | 1.375 | -0.935 | 1.28 | 2.25 | 1.63 | 2.995 | 13.402 | 14.4925 | 0.529 | 0.2495 | 3.9885 | 2.923 | #DIV/0! | 0.1279 | 0.0365 | 0.00495 | 0.0585 | 0.7336 | 0.0792 | 0.1389 | 0.02805 | 0.00245 | 0.0423 | 0.71085
Local (Mid) | Propane | 25 | 270 | [5 empty] | 184.345 | 179.305 | 170.9 | 160.29 | 219.945 | 175.845 | 217.635 | 182.98 | 35.84 | 31.71 | 25.285 | 150.045 | 140.855 | 0.04 | 2.005 | 0.065 | 1.18 | 1.635 | 1.515 | 2.425 | 7.91 | 8.8225 | 1.0965 | 0.7275 | 7.7685 | 6.5405 | 0.0293 | 0.0722 | 0.0687 | 0.0097 | 0.11665 | 0.7468 | 0.06005 | 0.0845 | 0.0573 | 0.00635 | 0.09275 | 0.70695
In-flame | Propane | 25 | 270 | [5 empty] | 191.4833 | 185.1767 | 174.86 | 157.92 | 221.3133 | 168.9267 | 231.9533 | 175.72 | 29.87 | 26.5267 | 18.3733 | 247.39 |  | 1032.09 | 1.88 | 0.41 | 1.6033 | 0.56 | 2.68 | 0.02 | 7.0523 | 15.6167 | 0.81967 | 0.122 | 7.8607 | 2.8547 | 0.0589 | 0.064433 | 0.0702 | 0.0073333 | 0.11543 | 0.7164 | 0.05375 | 0.15173 | 0.026033 | 0.0010333 | 0.037533 | 0.7393
Initial | Propane | 25 | 300 | [5 empty] | 188.0837 | 183.0021 | 174.0105 | 163.1889 | 212.8279 | 176.3779 | 221.1053 | 183.4137 | 36.3916 | 30.8174 | 20.8232 | 85.6474 | 85.82 | 0.047368 | 2.1053 | 0.97421 | 1.2289 | 1.3216 | 2.1379 | 2.2837 | 4.9102 | 6.0939 | 1.3437 | 1.0731 | 8.9066 | 8.1836 | 0.0385 | 0.045068 | 0.077484 | 0.011663 | 0.13492 | 0.70846 | 0.047721 | 0.054611 | 0.072774 | 0.0095263 | 0.12332 | 0.70557
Local (Low) | Propane | 25 | 300
Local (Mid) | Propane | 25 | 300 | [5 empty] | 174.48 | 169.075 | 160.655 | 149.36 | 207.965 | 164.61 | 207.66 | 170.525 | 32.975 | 28.65 | 25.25 | 105.49 | 131.56 | 0 | 1.72 | -0.055 | 1.25 | 1.455 | 1.555 | 1.96 | 7.353 | 10.221 | 1.0235 | 0.642 | 7.608 | 5.7565 | 0.0353 | 0.0665 | 0.06795 | 0.00915 | 0.1146 | 0.7183 | 0.0542 | 0.0977 | 0.0512 | 0.0057 | 0.0821 | 0.7154
In-flame | Propane | 25 | 300 | [5 empty] | 190.76 | 184.17 | 175.52 | 164.34 | 214.76 | 176.7 | 223.5 | 182.99 | 33.75 | 27.54 | 18.24 | 259.65 |  | 1032.09 | 1.96 | 0.67 | 1.47 | 0.58 | 2.43 | 0.05 | 8.076 | 14.234 | 0.587 | 0.106 | 8.101 | 3.419 | 0.0423 | 0.0731 | 0.0723 | 0.0052 | 0.1153 | 0.7535 | 0.0592 | 0.1374 | 0.0323 | 0.001 | 0.0464 | 0.7257
T Average | Propane | 25 | 210 | [5 empty] | 240.7063 | 228.245 | 212.6583 | 186.0133 | 267.4821 | 188.5188 | 287.6954 | 201.8358 | 32.9004 | 27.9288 | 21.9508 | 248.3413 | 111.0233 | [15 empty] | X_N2
| Propane | 25 | 240 | [5 empty] | 222.5343 | 211.8943 | 197.715 | 175.907 | 250.2207 | 183.634 | 265.108 | 192.87 | 31.4517 | 25.903 | 22.5473 | 122.943 | 107.8765 | [15 empty] | Pos |  | 210 | 240 | 270 | 300
| Propane | 25 | 270 | [5 empty] | 183.4292 | 177.5931 | 168.4158 | 155.0274 | 215.6086 | 168.0589 | 220.6555 | 174.9655 | 32.0655 | 28.0378 | 22.5861 | 154.1953 | 116.5383 | [15 empty] | G | 95 | 0.71325 | 0.702 | 0.7164 | 0.7535
| Propane | 25 | 300 | [5 empty] | 184.4412 | 178.749 | 170.0618 | 158.963 | 211.851 | 172.5626 | 217.4218 | 178.9762 | 34.3722 | 29.0025 | 21.4377 | 150.2625 | 108.69 | [15 empty] | A | 90 | 0.70197 | 0.70339 | 0.70721 | 0.70846
[37 empty] | B | 56 | 0.73 | 0.702 | 0.7468 | 0.7183
[37 empty] | C | 49.5 | 0.69433 | 0.70164 | 0.70811 | 0.70557
[37 empty] | D | 46 | 0.70333 | 0.7037 | 0.70695 | 0.7154
[37 empty] | E | 32.5 | 0.733
[37 empty] | H | 32 | 0.73535 | 0.73535 | 0.7393 | 0.7257
[37 empty] | F | 22 | 0.7078 |  | 0.71085
T
[37 empty] | Pos | 210 | 240 | 270 | 300
[37 empty] | 79.4 | 513.8563 | 495.6843 | 456.5792 | 457.5912
[37 empty] | 59 | 501.395 | 485.0443 | 450.7431 | 451.899
[37 empty] | 39.4 | 485.8083 | 470.865 | 441.5658 | 443.2118
[37 empty] | 19.7 | 459.1633 | 449.057 | 428.1774 | 432.113
[37 empty] | X_Fuel | [6 empty] | X_O2 | [6 empty] | X_CO2 | [5 empty] | X_CO | [5 empty] | X_H2O | [5 empty] | X_N2
[37 empty] | Pos |  | 210 | 240 | 270 | 300 |  | Pos |  | 210 | 240 | 270 | 300 |  | Pos |  | 210 | 240 | 270 | 300 | Pos |  | 210 | 240 | 270 | 300 | Pos |  | 210 | 240 | 270 | 300 | Pos |  | 210 | 240 | 270 | 300
[37 empty] | G | 95 | 0.0528 | 0.0573 | 0.0589 | 0.0423 |  | G | 95 | 0.066383 | 0.0667 | 0.064433 | 0.0731 |  | G | 95 | 0.06835 | 0.0649 | 0.0702 | 0.0723 | G | 95 | 0.0075167 | 0.0096 | 0.0073333 | 0.0052 | G | 95 | 0.11258 | 0.1104 | 0.11543 | 0.1153 | G | 95 | 0.71325 | 0.702 | 0.7164 | 0.7535
[37 empty] | A | 90 | 0.0425 | 0.04179 | 0.0406 | 0.0385 |  | A | 90 | 0.0338 | 0.03737 | 0.045309 | 0.045068 |  | A | 90 | 0.082867 | 0.08076 | 0.077473 | 0.077484 | A | 90 | 0.0122 | 0.01243 | 0.011191 | 0.011663 | A | 90 | 0.1451 | 0.14188 | 0.1342 | 0.13492 | A | 90 | 0.70197 | 0.70339 | 0.70721 | 0.70846
[37 empty] | B | 56 | 0.0421 | 0.0573 | 0.0293 | 0.0353 |  | B | 56 | 0.062133 | 0.0667 | 0.0722 | 0.0665 |  | B | 56 | 0.072 | 0.0649 | 0.0687 | 0.06795 | B | 56 | 0.0097667 | 0.0096 | 0.0097 | 0.00915 | B | 56 | 0.12247 | 0.1104 | 0.11665 | 0.1146 | B | 56 | 0.73 | 0.702 | 0.7468 | 0.7183
[37 empty] | C | 49.5 | 0.055633 | 0.05029 | 0.045345 | 0.047721 |  | C | 49.5 | 0.037333 | 0.04845 | 0.056736 | 0.054611 |  | C | 49.5 | 0.080767 | 0.07546 | 0.072145 | 0.072774 | C | 49.5 | 0.0104 | 0.01009 | 0.0091909 | 0.0095263 | C | 49.5 | 0.13837 | 0.12879 | 0.12175 | 0.12332 | C | 49.5 | 0.69433 | 0.70164 | 0.70811 | 0.70557
[37 empty] | D | 46 | 0.051833 | 0.0504 | 0.06005 | 0.0542 |  | D | 46 | 0.0553 | 0.0526 | 0.0845 | 0.0977 |  | D | 46 | 0.072833 | 0.0746 | 0.0573 | 0.0512 | D | 46 | 0.0083667 | 0.0083 | 0.00635 | 0.0057 | D | 46 | 0.1216 | 0.1242 | 0.09275 | 0.0821 | D | 46 | 0.70333 | 0.7037 | 0.70695 | 0.7154
[37 empty] | E | 32.5 | 0.02 |  |  |  |  | E | 32.5 | 0.0758 |  |  |  |  | E | 32.5 | 0.0647 |  |  |  | E | 32.5 | 0.0091 |  |  |  | E | 32.5 | 0.1092 |  |  |  | E | 32.5 | 0.733
[37 empty] | H | 32 | 0.0421 | 0.0421 | 0.05375 | 0.0592 |  | H | 32 | 0.1316 | 0.1316 | 0.15173 | 0.1374 |  | H | 32 | 0.035733 | 0.035733 | 0.026033 | 0.0323 | H | 32 | 0.00325 | 0.00325 | 0.0010333 | 0.001 | H | 32 | 0.054883 | 0.054883 | 0.037533 | 0.0464 | H | 32 | 0.73535 | 0.73535 | 0.7393 | 0.7257
[37 empty] | F | 22 | 0.0564 |  | 0.0792 |  |  | F | 22 | 0.0789 |  | 0.1389 |  |  | F | 22 | 0.0605 |  | 0.02805 |  | F | 22 | 0.0067 |  | 0.00245 |  | F | 22 | 0.0986 |  | 0.0423 |  | F | 22 | 0.7078 |  | 0.71085
[46 empty] | FFT | X_F_Function | X_O2_Function | X_CO2_Function | X_CO_Function | X_H2O_Function | X_N2_Function | T
[46 empty] | 210 | 0.00007*y+0.0416 | -0.0006*y+0.0991 | 0.0003*y+0.0517 | 0.00005*y+0.0058 | 0.0006*y+0.0835 | -0.0002*y+0.7247 | 0.9031*y+445.47
[46 empty] | 240 | 0.00006*y+0.0462 | -0.0007*y+0.1114 | 0.0003*y+0.0463 | 0.00009*y+0.0035 | 0.0007*y+0.0717 | -0.0003*y+0.7264 | 0.7744*y+436.93
[46 empty] | 270 | -0.0002*y+0.0662 | -0.0012*y+0.1538 | 0.0006*y+0.0224 | 0.0001*y+0.0013 | 0.0011*y+0.0313 | -0.0001*y+0.7258 | 0.4743*y+420.85
[46 empty] | 300 | -0.0003*y+0.0618 | -0.0009*y+0.1328 | 0.0005*y+0.0305 | 0.00007*y+0.0027 | 0.0009*y+0.0454 | 0.0003*y+0.7044 | 0.4279*y+425.08

## 210
Test_Number | Campaign | Fuel | Fire_Size_kW | Fuel_Flow_Time_s | Spark_Location | Opening | Spray_Time | Event | T_0_C | T_1_C | T_2_C | T_3_C | T_4_C | T_5_C | T_6_C | T_7_C | T_8_C | T_9_C | T_10_C | T_12_C | T_13_C | HFG_Ext_kW.m-2 | HFG_Floor_kW.m-2 | Pressure_psi | Phi_G_Up | Phi_G_Down | Phi_L_Up | Phi_L_Down | X_O2_Up_% | X_O2_Down_% | X_CO_Up_% | X_CO_Down_% | X_CO2_Up_% | X_CO2_Down_% | X_Fuel_Wet_Up_% | X_O2_Wet_Up_% | X_CO2_Wet_Up_% | X_CO_Wet_Up_% | X_H2O_Wet_Up_% | X_N2_Wet_Up_% | X_Fuel_Wet_Down_% | X_O2_Wet_Down_% | X_CO2_Wet_Down_% | X_CO_Wet_Down_% | X_H2O_Wet_Down_% | X_N2_Wet_Down_%
131 | Initial | Propane | 25 | 210 | low | Door | 0 | No | 252.84 | 234.77 | 217.15 | 178.97 | 273.74 | 176.63 | 297.04 | 188.17 | 33.54 | 30.19 | 20.12 | 81.59 | 79.09 | 0.1 | 2.84 | -1.44 | 1.31 | 1.43 | 2.53 | 2.94 | 3.636 | 4.945 | 1.393 | 1.143 | 9.512 | 8.722 | 0.0489 | 0.0348 | 0.0819 | 0.0118 | 0.1427 | 0.6978 | 0.0614 | 0.0437 | 0.0768 | 0.0101 | 0.131 | 0.6921
196 | Initial | Propane | 25 | 210 | low | Window | 0 | No | 246.51 | 236.41 | 217.98 | 191.93 | 272.34 | 196.72 | 292.16 | 209.69 | 37.45 | 31.45 | 18.94 | 85.01 | 90.32 | 0.09 | 3.17 | -1.95 | 1.46 | 1.44 | 3.55 | 3.68 | 3.72 | 3.957 | 1.424 | 1.16 | 9.596 | 9.435 | 0.0403 | 0.0333 | 0.0832 | 0.0124 | 0.1461 | 0.7033 | 0.0532 | 0.0356 | 0.0823 | 0.0101 | 0.1404 | 0.6958
215 | Initial | Propane | 25 | 210 | low | Window | 0 | No | 249.57 | 235.06 | 219.17 | 187.76 | 270.81 | 191.96 | 292.42 | 205.16 | 35.61 | 30.06 | 18.77 | 96.33 | 90.28 | 0.04 | 2.97 | -0.52 | 1.43 | 1.47 | 3.24 | 3.92 | 3.575 | 3.721 | 1.463 | 1.269 | 9.671 | 9.544 | 0.0383 | 0.0333 | 0.0835 | 0.0124 | 0.1465 | 0.7048 | 0.0523 | 0.0327 | 0.0832 | 0.011 | 0.1437 | 0.6951
324 | Local | Propane | 25 | 210 | low | Door | 0 | No | 243.52 | 232.85 | 219.18 | 197.95 | 272.86 | 201.89 | 295.69 | 211.27 | 35.97 | 29.45 | 23.8 | 127.95 | 113.02 | 0.02 | 3.09 | -2.12 | 0.96 | 1.33 | 1.14 | 1.89 | 7.517 | 7.765 | 1.082 | 0.799 | 7.713 | 7.123 | 0.02 | 0.0758 | 0.0647 | 0.0091 | 0.1092 | 0.733 | 0.0564 | 0.0789 | 0.0605 | 0.0067 | 0.0986 | 0.7078
404 | Local | Propane | 25 | 210 | med | Door | 0 | No | 247.92 | 237.4 | 221.13 | 198.14 | 272.57 | 199.15 | 298.91 | 234.85 | 39.15 | 35.67 | 27.84 | 143.69 | 142.82 | 0.01 | 3.08 | -2.69 | 1.17 | 1.47 | 1.64 | 3.07 | 7.868 | 5.02 | 1.194 | 1.022 | 8.217 | 8.656 |  | 0.0739 | 0.0709 | 0.0103 | 0.1214 | 0.7697 | 0.0639 | 0.0527 | 0.0728 | 0.0085 | 0.1216 | 0.6937
416 | Local | Propane | 25 | 210 | med | Door | 0 | Yes | 216.83 | 206.45 | 192.88 | 173.08 | 250.57 | 177.81 | 265.3 | 187.9 | 34.68 | 28.84 | 23.89 | 143.68 | 131.24 | 0.05 | 2.57 | -2.44 | 1.01 | 1.34 | 1.09 | 1.88 | 6.941 | 6.978 | 1.084 | 0.818 | 7.831 | 7.61 | 0.0325 | 0.0712 | 0.0658 | 0.009 | 0.1108 | 0.7218 | 0.056 | 0.0708 | 0.065 | 0.0068 | 0.1059 | 0.7056
432 | Local | Propane | 25 | 210 | med | Door | 0 | No | 239.55 | 225.03 | 207.97 | 178.62 | 261.43 | 178.08 | 280.83 | 192.69 | 29.41 | 24.17 | 22.71 | 81.01 | 126.4 | -0.01 | 2.55 | -1.02 | 1.3 | 1.55 | 2.77 | 3.94 | 4.55 | 4.865 | 1.157 | 1.102 | 9.066 | 9.181 | 0.0517 | 0.0413 | 0.0793 | 0.01 | 0.1352 | 0.6985 | 0.0356 | 0.0424 | 0.0807 | 0.0098 | 0.1373 | 0.7107
508 | In-flame | Propane | 25 | 210 | med | Door | 0 | No | 300.81 | 288.87 | 275.71 | 250.14 | 328.17 | 242.9 | 345.55 | 254.27 | 32.95 | 25.57 | 20.72 | 2293.73 | 2293.73 | 1032.09 | 4.18 | -0.92 | 0.62 | 9.11 | 0.52 | 14.2 | 8.402 | 14.184 | 0.583 | 0.111 | 7.03 | 3.569 | 0.0495 | 0.0768 | 0.0636 | 0.0053 | 0.1011 | 0.7129 | 0.049 | 0.1442 | 0.0301 | 0.0005 | 0.0425 | 0.7354
546 | In-flame | Propane | 25 | 210 | med | Door | 0 | No | 236.53 | 222.93 | 207.63 | 178.96 | 262.46 | 181.37 | 277.9 | 192.47 | 32.57 | 26.19 | 18.27 | 343.79 | 2291.18 | 1032.09 | 2.49 | 0.75 | 1.52 | 3.13 | 2.33 | 2.45 | 7.227 | 12.356 | 0.584 | 0.279 | 8.601 | 3.986 |  | 0.0688 | 0.0746 | 0.0048 | 0.1185 | 0.7499 | 0.0633 | 0.1351 | 0.0332 | 0.0009 | 0.0476 | 0.7221
551 | In-flame | Propane | 25 | 210 | med | Door | 0 | No | 215.57 | 201.85 | 184.39 | 148.56 | 243.84 | 152.12 | 260.26 | 163.53 | 19.43 | 17.61 | 20.19 | 316.64 | 2289.27 | 1032.09 | 1.78 | -0.27 | 1.36 | 1.22 | 1.95 | 1.39 | 6.285 | 11.479 | 0.912 | 0.607 | 8.115 | 4.93 | 0.0534 | 0.0615 | 0.0698 | 0.0077 | 0.1151 | 0.7044 | 0.0301 | 0.1289 | 0.0383 | 0.0037 | 0.0593 | 0.7431
561 | In-flame | Propane | 25 | 210 | med | Door | 0 | No | 214.85 | 200.81 | 184.45 | 153.54 | 243.26 | 157.52 | 259.25 | 168.73 | 22.21 | 21.63 | 18.45 | 339.1 | 2290.77 | 1032.09 | 1.74 | -0.26 | 1.25 | 0.77 | 1.67 | -0.03 | 7.692 | 12.447 | 0.925 | 0.605 | 7.131 | 4.293 | 0.0551 | 0.0719 | 0.0635 | 0.0081 | 0.1055 | 0.706 | 0.0331 | 0.1317 | 0.036 | 0.0042 | 0.0566 | 0.7414
562 | In-flame | Propane | 25 | 210 | med | Door | 0 | No | 224.63 | 212.2 | 197.28 | 171.45 | 255.7 | 176.83 | 272.2 | 188.14 | 25.78 | 22.49 | 18.33 | 327.07 | 2291.09 | 1032.09 | 1.88 | 0.67 | 1.53 | 1.43 | 2.4 | -0.46 | 6.775 | 11.783 | 1.093 | 0.736 | 7.483 | 4.308 | 0.0616 | 0.0617 | 0.0671 | 0.0097 | 0.1141 | 0.6974 | 0.0456 | 0.1275 | 0.0362 | 0.005 | 0.0582 | 0.7307
565 | In-flame | Propane | 25 | 210 | med | Door | 0 | No | 217 | 203.88 | 186.7 | 156.97 | 246.06 | 161.67 | 262.07 | 172.38 | 21.17 | 19.34 | 23.52 | 309.54 | 2292.95 | 1032.09 | 1.79 | -1.04 | 2.32 | 0.6 | 5.33 | -0.22 | 6.471 | 11.733 | 1.065 | 0.683 | 8.118 | 4.876 | 0.0444 | 0.0576 | 0.0715 | 0.0095 | 0.1212 | 0.7089 | 0.0315 | 0.1222 | 0.0406 | 0.0052 | 0.0651 | 0.7394

## 240
Test_Number | Campaign | Fuel | Fire_Size_kW | Fuel_Flow_Time_s | Spark_Location | Opening | Spray_Time | Event | T_0_C | T_1_C | T_2_C | T_3_C | T_4_C | T_5_C | T_6_C | T_7_C | T_8_C | T_9_C | T_10_C | T_12_C | T_13_C | HFG_Ext_kW.m-2 | HFG_Floor_kW.m-2 | Pressure_psi | Phi_G_Up | Phi_G_Down | Phi_L_Up | Phi_L_Down | X_O2_Up_% | X_O2_Down_% | X_CO_Up_% | X_CO_Down_% | X_CO2_Up_% | X_CO2_Down_% | X_Fuel_Wet_Up_% | X_O2_Wet_Up_% | X_CO2_Wet_Up_% | X_CO_Wet_Up_% | X_H2O_Wet_Up_% | X_N2_Wet_Up_% | X_Fuel_Wet_Down_% | X_O2_Wet_Down_% | X_CO2_Wet_Down_% | X_CO_Wet_Down_% | X_H2O_Wet_Down_% | X_N2_Wet_Down_%
132 | Initial | Propane | 25 | 240 | low | Door | 0 | No | 258.31 | 247.75 | 234.4 | 207.86 | 282.94 | 207.29 | 305.22 | 215.31 | 35.99 | 31.1 | 20.02 | 84.42 | 81.38 | 0.1 | 3.38 | -1.01 | 1.29 | 1.46 | 2.64 | 2.79 | 3.662 | 5.024 | 1.509 | 1.244 | 9.492 | 8.521 | 0.0456 | 0.0331 | 0.0822 | 0.013 | 0.1454 | 0.6991 | 0.0604 | 0.0478 | 0.0741 | 0.0108 | 0.1277 | 0.6937
136 | Initial | Propane | 25 | 240 | med | Door | 0 | Yes | 220.19 | 209.18 | 193.93 | 167.72 | 249.17 | 175.37 | 267.17 | 184.22 | 29.05 | 23.54 | 21.82 | 98.51 | 72.86 | 0.03 | 2.44 | -0.96 | 1.25 | 1.34 | 2.95 | 2.29 | 3.886 | 5.53 | 1.454 | 1.093 | 9.421 | 8.415 | 0.0426 | 0.0341 | 0.0823 | 0.0127 | 0.1449 | 0.7018 | 0.0512 | 0.0524 | 0.0736 | 0.0095 | 0.1246 | 0.7024
142 | Initial | Propane | 25 | 240 | low | Window | 0 | Yes | 236.78 | 227.78 | 216.05 | 193.77 | 263.68 | 202.61 | 279.99 | 210 | 40.5 | 33.9 | 19.79 | 102.55 | 80.37 | 0.07 | 3.07 | 3.79 | 1.23 | 1.34 | 2.18 | 2.48 | 4.458 | 5.199 | 1.432 | 1.207 | 9.172 | 8.712 | 0.0355 | 0.0398 | 0.0801 | 0.0125 | 0.1409 | 0.7086 | 0.0424 | 0.0466 | 0.077 | 0.0106 | 0.1323 | 0.7066
147 | Initial | Propane | 25 | 240 | med | Window | 0 | No | 270.27 | 252.34 | 239.79 | 211.08 | 271.69 | 209.88 | 291.72 | 223.91 | 35.22 | 31.17 | 21.26 | 59.98 | 75.41 | 0.06 | 6.05 | 4.31 | 1.23 | 1.32 | 2 | 2.22 | 4.784 | 5.13 | 1.372 | 1.165 | 9.084 | 8.802 | 0.0301 | 0.0429 | 0.0783 | 0.0134 | 0.1393 | 0.713 | 0.0391 | 0.0468 | 0.0771 | 0.0109 | 0.1328 | 0.7089
151 | Initial | Propane | 25 | 240 | med | Door | 0 | Yes | 228.47 | 220.89 | 209.02 | 192.3 | 256.23 | 200.06 | 270.32 | 208.99 | 41.25 | 37.26 | 21.37 | 61.19 | 82.34 | 0.05 | 2.92 | -0.12 | 1.3 | 1.46 | 3.54 | 3.87 | 3.6 | 4.365 | 1.505 | 1.252 | 9.48 | 9.097 | 0.0479 | 0.0323 | 0.0824 | 0.0131 | 0.1458 | 0.6971 | 0.0536 | 0.0387 | 0.0798 | 0.0109 | 0.1377 | 0.696
161 | Initial | Propane | 25 | 240 | low | Door | 0 | Yes | 215.13 | 206.5 | 194.52 | 177.07 | 245.31 | 187.51 | 259.79 | 194.64 | 34.23 | 26.01 | 18.87 | 86.99 | 101.25 | 0.09 | 2.61 | -0.59 | 1.12 | 1.17 | 2.26 | 1.99 | 4.131 | 5.999 | 1.452 | 1.079 | 9.31 | 8.166 | 0.0398 | 0.0372 | 0.0809 | 0.0126 | 0.1425 | 0.7047 | 0.0491 | 0.0533 | 0.0732 | 0.0097 | 0.1243 | 0.7041
163 | Initial | Propane | 25 | 240 | low | Window | 0 | Yes | 219.58 | 211.45 | 198.79 | 181.29 | 248.2 | 190.9 | 261.74 | 200.46 | 38.56 | 29.74 | 18.92 | 122.98 | 102.45 | 0.09 | 2.69 | 0.06 | 1.13 | 1.3 | 2.1 | 2.65 | 4.094 | 5.221 | 1.421 | 1.142 | 9.338 | 8.703 | 0.0409 | 0.0369 | 0.0812 | 0.0123 | 0.1424 | 0.7039 | 0.0508 | 0.0446 | 0.0774 | 0.0102 | 0.1323 | 0.7001
174 | Initial | Propane | 25 | 240 | med | Window | 0 | Yes | 209.06 | 201.92 | 190.36 | 175.82 | 239.06 | 187.08 | 252.7 | 196.68 | 35.2 | 27.81 | 25.29 | 70.66 | 86.7 | -0.02 | 2.19 | -1.04 | 1.06 | 1.23 | 2.12 | 2.25 | 4.526 | 5.817 | 1.356 | 1.036 | 9.156 | 8.362 | 0.0376 | 0.041 | 0.0797 | 0.0118 | 0.139 | 0.7078 | 0.065 | 0.0534 | 0.072 | 0.0089 | 0.1208 | 0.693
175 | Initial | Propane | 25 | 240 | low | Door | 0 | No | 238.24 | 230.29 | 217.69 | 198.44 | 266.71 | 207.86 | 283.77 | 215.02 | 37.81 | 29.98 | 24.58 | 74.7 | 89.94 | 0 | 2.97 | -0.6 | 1.36 | 1.4 | 3.06 | 2.88 | 3.513 | 4.737 | 1.528 | 1.183 | 9.59 | 8.694 | 0.0439 | 0.0318 | 0.083 | 0.0132 | 0.1471 | 0.6998 | 0.0594 | 0.0439 | 0.0767 | 0.0104 | 0.1314 | 0.6935
453 | Initial | Propane | 25 | 240 | med | Door | 0 | Yes | 217.8 | 211.33 | 201.2 | 191.16 | 257.73 | 200.46 | 258.32 | 209.47 | 37.54 | 33.18 | 21.6 | 85.41 | 128.23 | 0.04 | 2.59 | 0.97 | 1.3 | 1.42 | 2.41 | 2.67 | 4.937 | 6.417 | 1.106 | 1.004 | 8.825 | 8.259 | 0.054 | 0.0446 | 0.0775 | 0.0097 | 0.1315 | 0.6981 | 0.0319 | 0.057 | 0.0737 | 0.009 | 0.124 | 0.7181
423 | Local | Propane | 25 | 240 | med | Door | 0 | No | 220.56 | 206.47 | 188.42 | 158.81 | 246.26 | 164.82 | 263.72 | 176.6 | 25.43 | 21.94 | 21.52 | 22.37 | 125.66 | 0 | 2.32 | -3.47 | 1.09 | 1.45 | 1.29 | 2.6 | 5.276 | 5.309 | 1.099 | 0.979 | 8.76 | 8.776 | 0.0428 | 0.0503 | 0.0759 | 0.0094 | 0.1282 | 0.708 | 0.0504 | 0.0526 | 0.0746 | 0.0083 | 0.1242 | 0.7037
568 | In-flame | Propane | 25 | 240 | med | Door | 0 | Yes | 215.66 | 207.27 | 195.15 | 179.26 | 246.33 | 189.18 | 258.53 | 196.14 | 32.39 | 25.4 | 24.77 | 261.72 | 2293.36 | 1032.09 | 2.09 | 0.61 | 2.25 | 1.05 | 4.7 | 0.46 | 7.006 | 14.496 | 1.141 | 0.47 | 7.562 | 3.532 | 0.0573 | 0.0667 | 0.0649 | 0.0096 | 0.1104 | 0.702 | 0.0247 | 0.1424 | 0.0311 | 0.0041 | 0.0492 | 0.7508

## 270
Test_Number | Campaign | Fuel | Fire_Size_kW | Fuel_Flow_Time_s | Spark_Location | Opening | Spray_Time | Event | T_0_C | T_1_C | T_2_C | T_3_C | T_4_C | T_5_C | T_6_C | T_7_C | T_8_C | T_9_C | T_10_C | T_12_C | T_13_C | HFG_Ext_kW.m-2 | HFG_Floor_kW.m-2 | Pressure_psi | Phi_G_Up | Phi_G_Down | Phi_L_Up | Phi_L_Down | X_O2_Up_% | X_O2_Down_% | X_CO_Up_% | X_CO_Down_% | X_CO2_Up_% | X_CO2_Down_% | X_Fuel_Wet_Up_% | X_O2_Wet_Up_% | X_CO2_Wet_Up_% | X_CO_Wet_Up_% | X_H2O_Wet_Up_% | X_N2_Wet_Up_% | X_Fuel_Wet_Down_% | X_O2_Wet_Down_% | X_CO2_Wet_Down_% | X_CO_Wet_Down_% | X_H2O_Wet_Down_% | X_N2_Wet_Down_%
133 | Initial | Propane | 25 | 270 | low | Door | 0 | Yes | 228.84 | 221.73 | 211.97 | 202.02 | 255.46 | 206.12 | 269.8 | 211.98 | 38.4 | 32.59 | 19.95 | 86.56 | 82.58 | 0.1 | 2.83 | 4.92 | 1.2 | 1.35 | 2.29 | 2.5 | 4.095 | 5.982 | 1.437 | 1.158 | 9.271 | 8.069 | 0.0448 | 0.0367 | 0.0807 | 0.0125 | 0.1419 | 0.701 | 0.0524 | 0.0536 | 0.0722 | 0.0103 | 0.1237 | 0.7015
138 | Initial | Propane | 25 | 270 | med | Door | 0 | Yes | 190.24 | 183.31 | 172.22 | 156.56 | 218.18 | 167.77 | 230.26 | 174.99 | 32.92 | 26.17 | 20.59 | 114.82 | 78.07 | 0.05 | 2.02 | -0.46 | 1.31 | 1.34 | 3.02 | 2.27 | 3.881 | 5.262 | 1.444 | 1.115 | 9.4 | 8.574 | 0.0445 | 0.0347 | 0.0819 | 0.0125 | 0.1439 | 0.7006 | 0.0568 | 0.0507 | 0.0738 | 0.0096 | 0.1252 | 0.6978
143 | Initial | Propane | 25 | 270 | low | Window | 0 | Yes | 212.97 | 207.09 | 196.28 | 182.21 | 240.27 | 193.5 | 251.09 | 201.15 | 40.89 | 35.13 | 19.97 | 98.11 | 80.25 | 0.07 | 2.61 | 2.63 | 1.27 | 1.36 | 2.53 | 2.69 | 4.472 | 5.98 | 1.449 | 1.127 | 9.096 | 8.221 | 0.0395 | 0.0418 | 0.0786 | 0.0124 | 0.1381 | 0.7063 | 0.0432 | 0.0526 | 0.074 | 0.0102 | 0.1264 | 0.708
148 | Initial | Propane | 25 | 270 | med | Window | 0 | Yes | 208.42 | 202.52 | 191.55 | 177.94 | 234.97 | 188.78 | 246.27 | 197.19 | 37.66 | 32.64 | 21.23 | 60.52 | 78.39 | 0.05 | 2.44 | 0.89 | 1.31 | 1.42 | 2.97 | 2.6 | 4.157 | 5.138 | 1.456 | 1.181 | 9.248 | 8.633 | 0.0426 | 0.0374 | 0.0805 | 0.0126 | 0.1417 | 0.7027 | 0.0583 | 0.0495 | 0.074 | 0.01 | 0.1262 | 0.6961
152 | Initial | Propane | 25 | 270 | med | Door | 0 | Yes | 209.88 | 204.36 | 194.46 | 184.08 | 235.66 | 193.13 | 246.06 | 201.47 | 41.54 | 37.99 | 21.35 | 62.9 | 82.72 | 0.04 | 2.53 | -0.52 | 1.28 | 1.4 | 2.85 | 2.62 | 4.162 | 5.374 | 1.452 | 1.161 | 9.252 | 8.549 | 0.0419 | 0.0374 | 0.0806 | 0.0126 | 0.1419 | 0.7032 | 0.049 | 0.0494 | 0.075 | 0.0102 | 0.1281 | 0.7028
162 | Initial | Propane | 25 | 270 | low | Door | 0 | Yes | 216.62 | 210.66 | 201.54 | 190.47 | 245.38 | 199.71 | 256.62 | 205.33 | 36.79 | 27.87 | 18.81 | 119.25 | 102.17 | 0.09 | 2.76 | -0.16 | 1.13 | 1.23 | 1.87 | 2.14 | 4.066 | 5.223 | 1.467 | 1.185 | 9.377 | 8.676 | 0.0376 | 0.0374 | 0.0811 | 0.0127 | 0.1428 | 0.7063 | 0.0563 | 0.0464 | 0.0757 | 0.0104 | 0.1297 | 0.6965
168 | Initial | Propane | 25 | 270 | low | Window | 0 | Yes | 210.88 | 205.1 | 195.03 | 181.52 | 240.46 | 192.8 | 252.48 | 200.98 | 35.64 | 28.43 | 21.46 | 113.83 | 86.41 | 0.02 | 2.47 | 0.87 | 1.08 | 1.23 | 1.9 | 2.31 | 4.307 | 5.361 | 1.454 | 1.17 | 9.281 | 8.626 | 0.0341 | 0.0388 | 0.0807 | 0.0126 | 0.1421 | 0.7093 | 0.0465 | 0.0459 | 0.077 | 0.0105 | 0.132 | 0.7034
172 | Initial | Propane | 25 | 270 | med | Window | 0 | Yes | 168.12 | 162.05 | 151.51 | 138.09 | 196.64 | 152.16 | 208.09 | 160.44 | 27.37 | 23.36 | 25.99 | 51.56 | 72.1 | -0.04 | 1.37 | 0.28 | 1.12 | 1.1 | 1.34 | 1.32 | 4.907 | 8.304 | 1.261 | 0.783 | 9.005 | 6.926 | 0.0365 | 0.0441 | 0.0787 | 0.011 | 0.1359 | 0.71 | 0.0448 | 0.0744 | 0.0639 | 0.0072 | 0.1049 | 0.7147
209 | Initial | Propane | 25 | 270 | low | Door | 0 | No | 143.28 | 137.11 | 127.04 | 108.82 | 170.44 | 123.88 | 179.25 | 131.01 | 20.87 | 19.46 | 20.1 | 83.74 | 75.69 | 0.01 | 1.12 | 0.51 | 0.72 | 0.72 | 0.33 | 0.41 | 9.374 | 8.354 | 0.714 | 0.621 | 6.818 | 7.297 | 0.0155 | 0.0872 | 0.0609 | 0.0064 | 0.0986 | 0.7402 | 0.0314 | 0.0774 | 0.0652 | 0.0055 | 0.1041 | 0.7262
455 | Initial | Propane | 25 | 285 | med | Door | 0 | Yes | 178.32 | 173.15 | 164.27 | 154.01 | 215.08 | 168.31 | 214.16 | 174.27 | 30.64 | 29.02 | 21.02 | 77.33 | 129.53 | 0.04 | 1.85 | -0.12 | 1.18 | 1.39 | 1.88 | 2.33 | 6.138 | 7.341 | 0.949 | 0.901 | 8.185 | 7.738 | 0.053 | 0.0561 | 0.0723 | 0.0084 | 0.1205 | 0.7028 | 0.0309 | 0.0663 | 0.0694 | 0.0081 | 0.1152 | 0.722
458 | Initial | Propane | 25 | 270 | med | Door | 0 | Yes | 207.94 | 202.29 | 193.8 | 185.31 | 243.81 | 196.8 | 245.7 | 203.93 | 38.23 | 33.54 | 21.31 | 89.99 | 128.25 | 0.05 | 2.47 | 0.24 | 1.32 | 1.46 | 2.26 | 2.54 | 5.151 | 6.491 | 1.072 | 1.024 | 8.681 | 8.212 | 0.0566 | 0.0468 | 0.0762 | 0.0094 | 0.1288 | 0.6969 | 0.0292 | 0.0579 | 0.0734 | 0.0091 | 0.1237 | 0.7202
321 | Local | Propane | 25 | 285 | low | Door | 0 | Yes | 161.16 | 154.83 | 146.47 | 133.18 | 194.81 | 146.94 | 201.53 | 153.38 | 27.6 | 23.9 | 24.83 | 130.54 | 107.38 | -0.01 | 1.38 | -1.48 | 1.25 | 2.23 | 1.65 | 3.03 | 13.271 | 14.262 | 0.562 | 0.277 | 4.104 | 3.088 |  | 0.1291 | 0.036 | 0.005 | 0.0578 | 0.7349 | 0.0784 | 0.1375 | 0.0288 | 0.0026 | 0.0436 | 0.711
343 | Local | Propane | 25 | 285 | low | Door | 0 | Yes | 159.07 | 153.43 | 145.76 | 132.25 | 193.66 | 147.45 | 191.85 | 153.9 | 28.24 | 24.62 | 26.4 | 133.86 | 129.02 | -0.02 | 1.37 | -0.39 | 1.31 | 2.27 | 1.61 | 2.96 | 13.533 | 14.723 | 0.496 | 0.222 | 3.873 | 2.758 |  | 0.1267 | 0.037 | 0.0049 | 0.0592 | 0.7323 | 0.08 | 0.1403 | 0.0273 | 0.0023 | 0.041 | 0.7107
406 | Local | Propane | 25 | 285 | med | Door | 0 | Yes | 177.7 | 172.35 | 163.98 | 152.67 | 213.42 | 167.84 | 212.43 | 174.16 | 33.77 | 31.33 | 26.49 | 156.2 | 145.31 | 0.03 | 1.82 | 0.44 | 1.18 | 1.6 | 1.61 | 2.43 | 8.582 | 8.5 | 1.121 | 0.759 | 7.79 | 6.716 |  | 0.0782 | 0.0688 | 0.0099 | 0.1172 | 0.7712 | 0.0625 | 0.0813 | 0.0586 | 0.0066 | 0.0952 | 0.7041
418 | Local | Propane | 25 | 285 | med | Door | 0 | Yes | 190.99 | 186.26 | 177.82 | 167.91 | 226.47 | 183.85 | 222.84 | 191.8 | 37.91 | 32.09 | 24.08 | 143.89 | 136.4 | 0.05 | 2.19 | -0.31 | 1.18 | 1.67 | 1.42 | 2.42 | 7.238 | 9.145 | 1.072 | 0.696 | 7.747 | 6.365 | 0.0293 | 0.0662 | 0.0686 | 0.0095 | 0.1161 | 0.7224 | 0.0576 | 0.0877 | 0.056 | 0.0061 | 0.0903 | 0.7098
510 | In-flame | Propane | 25 | 270 | med | Door | 0 | Yes | 181.27 | 175.28 | 163.46 | 139.75 | 214.56 | 149.15 | 226.89 | 155.17 | 22.25 | 22.75 | 18.71 | 232.68 | 2291.63 | 1032.09 | 1.53 | 0.72 | 1.79 | -2.46 | 2.49 | -3.87 | 6.477 | 17.048 | 0.764 | -0.107 | 7.893 | 2.074 | 0.0606 | 0.0608 | 0.0701 | 0.0067 | 0.1141 | 0.6994 | 0.0493 | 0.1673 | 0.0186 | -0.0012 | 0.0238 | 0.7428
549 | In-flame | Propane | 25 | 270 | med | Door | 0 | Yes | 195.18 | 188.34 | 178.24 | 162.94 | 223.59 | 174.59 | 233.9 | 182.22 | 34.78 | 30.4 | 18.28 | 275.82 | 2292.76 | 1032.09 | 2 | 1.56 | 1.61 | 1.95 | 3.5 | 2.48 | 5.86 | 14.637 | 0.741 | 0.065 | 9.314 | 3.346 |  | 0.0531 | 0.0819 | 0.0065 | 0.1335 | 0.7435 | 0.0582 | 0.1413 | 0.0307 | 0.0005 | 0.0433 | 0.7278
564 | In-flame | Propane | 25 | 270 | med | Door | 0 | Yes | 198 | 191.91 | 182.88 | 171.07 | 225.79 | 183.04 | 235.07 | 189.77 | 32.58 | 26.43 | 18.13 | 233.67 | 2291.68 | 1032.09 | 2.11 | -1.05 | 1.41 | 2.19 | 2.05 | 1.45 | 8.82 | 15.165 | 0.954 | 0.408 | 6.375 | 3.144 | 0.0572 | 0.0794 | 0.0586 | 0.0088 | 0.0987 | 0.7063 |  | 0.1466 | 0.0288 | 0.0038 | 0.0455 | 0.7508

## 300
Test_Number | Campaign | Fuel | Fire_Size_kW | Fuel_Flow_Time_s | Spark_Location | Opening | Spray_Time | Event | T_0_C | T_1_C | T_2_C | T_3_C | T_4_C | T_5_C | T_6_C | T_7_C | T_8_C | T_9_C | T_10_C | T_12_C | T_13_C | HFG_Ext_kW.m-2 | HFG_Floor_kW.m-2 | Pressure_psi | Phi_G_Up | Phi_G_Down | Phi_L_Up | Phi_L_Down | X_O2_Up_% | X_O2_Down_% | X_CO_Up_% | X_CO_Down_% | X_CO2_Up_% | X_CO2_Down_% | X_Fuel_Wet_Up_% | X_O2_Wet_Up_% | X_CO2_Wet_Up_% | X_CO_Wet_Up_% | X_H2O_Wet_Up_% | X_N2_Wet_Up_% | X_Fuel_Wet_Down_% | X_O2_Wet_Down_% | X_CO2_Wet_Down_% | X_CO_Wet_Down_% | X_H2O_Wet_Down_% | X_N2_Wet_Down_%
134 | Initial | Propane | 25 | 300 | low | Door | 0 | Yes | 199.7 | 194.77 | 185.29 | 175.33 | 222.43 | 186.02 | 231.57 | 193.39 | 40.51 | 34.42 | 19.84 | 88.27 | 83.46 | 0.11 | 2.44 | 6.19 | 1.25 | 1.28 | 2.2 | 2.35 | 4.748 | 5.825 | 1.36 | 1.144 | 8.865 | 8.09 | 0.0469 | 0.0446 | 0.0767 | 0.0117 | 0.1337 | 0.7022 | 0.062 | 0.0547 | 0.0707 | 0.01 | 0.1206 | 0.695
139 | Initial | Propane | 25 | 300 | med | Door | 0 | Yes | 188.72 | 183.31 | 174.4 | 163.25 | 212.6 | 175.39 | 221.8 | 182.11 | 36.01 | 27.95 | 20.09 | 118.29 | 79.37 | 0.06 | 2.13 | 0.3 | 1.22 | 1.37 | 2.26 | 2.43 | 4.655 | 6.36 | 1.404 | 1.08 | 9.009 | 8.023 | 0.0392 | 0.0427 | 0.0783 | 0.0122 | 0.1372 | 0.707 | 0.0419 | 0.0554 | 0.0728 | 0.0098 | 0.1238 | 0.7099
140 | Initial | Propane | 25 | 300 | med | Door | 0 | Yes | 201.81 | 197.39 | 188.26 | 177.43 | 228.58 | 190.42 | 237.84 | 197.05 | 38.32 | 30.38 | 19.72 | 121.43 | 80.43 | 0.07 | 2.51 | -0.07 | 1.28 | 1.48 | 2.67 | 3.08 | 4.207 | 5.094 | 1.477 | 1.236 | 9.245 | 8.789 | 0.0396 | 0.0386 | 0.0801 | 0.0128 | 0.1413 | 0.7051 | 0.0446 | 0.044 | 0.0779 | 0.011 | 0.1344 | 0.704
141 | Initial | Propane | 25 | 300 | low | Door | 0 | Yes | 199.84 | 194.87 | 185.41 | 175.03 | 223.24 | 186.96 | 232.18 | 193.65 | 40.04 | 32.36 | 19.62 | 110.03 | 80.77 | 0.07 | 2.43 | 0.88 | 1.34 | 1.44 | 2.65 | 2.81 | 4.047 | 5.8 | 1.486 | 1.165 | 9.302 | 8.405 | 0.042 | 0.038 | 0.0801 | 0.0128 | 0.1414 | 0.7032 | 0.0433 | 0.0489 | 0.0757 | 0.0105 | 0.1299 | 0.7066
144 | Initial | Propane | 25 | 300 | low | Window | 0 | Yes | 193.43 | 188.5 | 179.04 | 168.89 | 216.08 | 181.34 | 224.44 | 188.16 | 40.98 | 36.29 | 20.28 | 94.82 | 80.11 | 0.06 | 2.19 | 6.59 | 1.36 | 1.41 | 2.74 | 2.39 | 4.434 | 5.586 | 1.416 | 1.135 | 9.127 | 8.426 | 0.04 | 0.0409 | 0.0791 | 0.0123 | 0.1388 | 0.7059 | 0.0538 | 0.0526 | 0.073 | 0.0098 | 0.1241 | 0.7004
146 | Initial | Propane | 25 | 300 | low | Window | 0 | Yes | 175.66 | 169.85 | 160.36 | 148.32 | 200.15 | 161.44 | 209.46 | 169.04 | 32 | 29.91 | 21.06 | 60.5 | 71.33 | 0.06 | 1.81 | 1.34 | 1.35 | 1.4 | 2.71 | 2.43 | 4.705 | 7.223 | 1.389 | 0.986 | 9.011 | 7.605 | 0.0377 | 0.0439 | 0.078 | 0.012 | 0.1362 | 0.7085 | 0.0413 | 0.0628 | 0.0694 | 0.009 | 0.1168 | 0.7129
149 | Initial | Propane | 25 | 300 | med | Window | 0 | Yes | 192.35 | 187.77 | 178.4 | 168.1 | 216.09 | 180.11 | 224.38 | 187.68 | 39.13 | 34.38 | 21.28 | 51.78 | 80.64 | 0.05 | 2.15 | 0.79 | 1.31 | 1.41 | 2.39 | 2.7 | 4.669 | 6.267 | 1.393 | 1.071 | 8.986 | 8.104 | 0.0414 | 0.0427 | 0.0782 | 0.0121 | 0.1367 | 0.7055 | 0.0429 | 0.0541 | 0.0734 | 0.0097 | 0.1248 | 0.7089
150 | Initial | Propane | 25 | 300 | med | Window | 0 | Yes | 204.39 | 199.54 | 190.9 | 181.87 | 229.06 | 194.21 | 237.75 | 200.97 | 40.31 | 35.82 | 21.34 | 57.87 | 81.81 | 0.05 | 2.49 | 0.61 | 1.31 | 1.41 | 2.55 | 2.72 | 4.453 | 4.993 | 1.439 | 1.212 | 9.147 | 8.754 | 0.0382 | 0.0397 | 0.0798 | 0.0125 | 0.1404 | 0.7067 | 0.0495 | 0.0466 | 0.0763 | 0.0105 | 0.1308 | 0.7015
153 | Initial | Propane | 25 | 300 | low | Door | 0 | Yes | 198.46 | 193.66 | 185 | 175.91 | 220.54 | 187.81 | 228.49 | 195.05 | 42.01 | 38.27 | 21.35 | 63.42 | 82.32 | 0.03 | 2.36 | 0.26 | 1.3 | 1.38 | 2.1 | 2.13 | 5.659 | 6.727 | 1.29 | 1.032 | 8.451 | 7.761 | 0.0399 | 0.05 | 0.0748 | 0.0114 | 0.1298 | 0.709 | 0.0463 | 0.0606 | 0.0698 | 0.0093 | 0.1179 | 0.7085
154 | Initial | Propane | 25 | 300 | low | Door | 0 | Yes | 204.57 | 199.74 | 192.08 | 182.89 | 229.58 | 195.88 | 238.21 | 201.57 | 41.64 | 38.44 | 21.34 | 63.51 | 81.95 | 0.04 | 2.57 | 0 | 1.33 | 1.45 | 2.77 | 3.17 | 4.264 | 5.358 | 1.467 | 1.217 | 9.249 | 8.664 | 0.0376 | 0.0395 | 0.0799 | 0.0126 | 0.1408 | 0.707 | 0.0426 | 0.0466 | 0.0768 | 0.0108 | 0.1323 | 0.7063
159 | Initial | Propane | 25 | 300 | med | Door | 0 | Yes | 171.67 | 165.36 | 156.49 | 141.58 | 200.42 | 158.19 | 210.91 | 164.89 | 26.67 | 22.22 | 19.53 | 113.29 | 100.83 | 0.05 | 1.79 | -0.53 | 1.12 | 1.17 | 1.59 | 1.71 | 4.508 | 5.824 | 1.375 | 1.094 | 9.195 | 8.406 | 0.0351 | 0.0404 | 0.0802 | 0.012 | 0.1402 | 0.7094 | 0.0483 | 0.0513 | 0.0744 | 0.0097 | 0.1263 | 0.7041
160 | Initial | Propane | 25 | 300 | med | Door | 0 | Yes | 178.75 | 173.18 | 164.43 | 152.96 | 203.38 | 167.61 | 212.44 | 174.08 | 30.96 | 24.07 | 19.1 | 85.72 | 101.66 | 0.06 | 2.04 | 0.65 | 1.02 | 1.15 | 1.63 | 1.64 | 4.9 | 7.334 | 1.364 | 0.976 | 8.934 | 7.505 | 0.0359 | 0.0457 | 0.0773 | 0.0118 | 0.1348 | 0.7105 | 0.0425 | 0.0631 | 0.0691 | 0.009 | 0.1162 | 0.7121
166 | Initial | Propane | 25 | 300 | low | Window | 0 | Yes | 168.26 | 162.19 | 153.17 | 140.46 | 194.07 | 153.87 | 203.37 | 161.84 | 28.41 | 24.51 | 20.99 | 47.72 | 59.14 | 0.03 | 1.56 | -0.31 | 1.17 | 1.14 | 2.07 | 1.86 | 4.724 | 5.98 | 1.368 | 1.039 | 9.001 | 8.122 | 0.0394 | 0.0414 | 0.0791 | 0.012 | 0.1383 | 0.7065 | 0.0611 | 0.0558 | 0.071 | 0.009 | 0.1194 | 0.6964
167 | Initial | Propane | 25 | 300 | low | Window | 0 | Yes | 188.55 | 183.5 | 174.25 | 163.68 | 214.87 | 177.64 | 224.09 | 185.24 | 32.62 | 26.33 | 21.23 | 69.16 | 76.29 | 0.02 | 1.98 | -0.57 | 1.17 | 1.26 | 1.96 | 2.48 | 4.672 | 5.405 | 1.407 | 1.143 | 9.103 | 8.525 | 0.0325 | 0.0438 | 0.0785 | 0.0121 | 0.1375 | 0.7122 | 0.0501 | 0.0491 | 0.0751 | 0.01 | 0.1282 | 0.7019
169 | Initial | Propane | 25 | 300 | med | Window | 0 | Yes | 185.82 | 180.97 | 172.18 | 160.91 | 208.06 | 174.36 | 216.12 | 182 | 37.7 | 30.3 | 21.6 | 121.04 | 92.92 | 0.02 | 1.97 | 0.81 | 1.08 | 1.19 | 1.34 | 1.68 | 5.712 | 5.868 | 1.255 | 1.037 | 8.535 | 8.237 | 0.0351 | 0.0515 | 0.0749 | 0.0109 | 0.1292 | 0.7132 | 0.0564 | 0.055 | 0.0719 | 0.009 | 0.121 | 0.6996
170 | Initial | Propane | 25 | 300 | med | Window | 0 | Yes | 188.37 | 183.34 | 174.44 | 163.85 | 210.64 | 177.3 | 218.83 | 184.42 | 39.17 | 32.04 | 21.73 | 122.71 | 97.08 | 0.02 | 2.04 | 0.81 | 1.14 | 1.28 | 1.59 | 1.85 | 4.952 | 5.957 | 1.326 | 1.028 | 8.937 | 8.15 | 0.0347 | 0.0476 | 0.0768 | 0.0114 | 0.1332 | 0.7121 | 0.0547 | 0.0549 | 0.0722 | 0.0091 | 0.1215 | 0.7008
173 | Initial | Propane | 25 | 300 | med | Window | 0 | Yes | 171.34 | 166.22 | 157.07 | 145.28 | 194.94 | 161.3 | 203.78 | 168.12 | 31.94 | 25.78 | 25.82 | 64.78 | 81.81 | -0.04 | 1.54 | 0.13 | 1.08 | 1.2 | 1.37 | 1.57 | 6.059 | 6.93 | 1.18 | 0.911 | 8.387 | 7.74 | 0.0313 | 0.0563 | 0.0732 | 0.0103 | 0.1252 | 0.7177 | 0.0503 | 0.0622 | 0.0693 | 0.0082 | 0.1152 | 0.7066
195 | Initial | Propane | 25 | 300 | low | Window | 0 | Yes | 177.46 | 173.32 | 163.59 | 153.44 | 202.54 | 166.63 | 211.53 | 174.91 | 36.37 | 30.14 | 18.52 | 84.54 | 89.99 | 0.1 | 1.97 | 1.11 | 1.23 | 1.25 | 1.86 | 2.01 | 6.201 | 6.29 | 1.174 | 0.96 | 8.365 | 8.287 | 0.0277 | 0.0565 | 0.0735 | 0.0103 | 0.1257 | 0.7204 | 0.0394 | 0.0559 | 0.0738 | 0.0085 | 0.1234 | 0.7125
457 | Initial | Propane | 25 | 300 | med | Door | 0 | Yes | 184.44 | 179.56 | 171.44 | 161.41 | 216.46 | 174.7 | 213.81 | 180.69 | 36.65 | 31.92 | 21.2 | 88.42 | 128.67 | 0.04 | 2.03 | -0.48 | 1.29 | 1.44 | 2.17 | 2.38 | 5.724 | 6.963 | 0.961 | 0.923 | 8.376 | 7.896 | 0.0573 | 0.0525 | 0.0737 | 0.0084 | 0.123 | 0.6986 | 0.0357 | 0.064 | 0.0701 | 0.0081 | 0.1164 | 0.7178
394 | Local | Propane | 25 | 300 | med | Door | 0 | Yes | 180.91 | 175.62 | 167.76 | 157.6 | 212.7 | 172.28 | 214.91 | 177.83 | 40.34 | 35.77 | 27.22 | 132.56 | 136.66 | 0.04 | 1.9 | -0.2 | 1.31 | 1.61 | 1.75 | 2.37 | 6.586 | 9.267 | 1.14 | 0.677 | 8.133 | 6.24 | 0.0283 | 0.0597 | 0.0718 | 0.0101 | 0.1225 | 0.7209 | 0.0637 | 0.0875 | 0.0555 | 0.006 | 0.0893 | 0.7053
431 | Local | Propane | 25 | 300 | med | Door | 0 | Yes | 168.05 | 162.53 | 153.55 | 141.12 | 203.23 | 156.94 | 200.41 | 163.22 | 25.61 | 21.53 | 23.28 | 78.42 | 126.46 | -0.04 | 1.54 | 0.09 | 1.19 | 1.3 | 1.36 | 1.55 | 8.12 | 11.175 | 0.907 | 0.607 | 7.083 | 5.273 | 0.0423 | 0.0733 | 0.0641 | 0.0082 | 0.1067 | 0.7157 | 0.0447 | 0.1079 | 0.0469 | 0.0054 | 0.0749 | 0.7255
547 | In-flame | Propane | 25 | 300 | med | Door | 0 | Yes | 190.76 | 184.17 | 175.52 | 164.34 | 214.76 | 176.7 | 223.5 | 182.99 | 33.75 | 27.54 | 18.24 | 259.65 | 2291.7 | 1032.09 | 1.96 | 0.67 | 1.47 | 0.58 | 2.43 | 0.05 | 8.076 | 14.234 | 0.587 | 0.106 | 8.101 | 3.419 | 0.0423 | 0.0731 | 0.0723 | 0.0052 | 0.1153 | 0.7535 | 0.0592 | 0.1374 | 0.0323 | 0.001 | 0.0464 | 0.7257